## Sheet1
指令 | T_use |  | 结果功能部件 | T_new
| rs | rt |  | D | E | M | W
add | 1 | 1 | ALU | 2 | 1 | 0 | 0
sub | 1 | 1 | ALU | 2 | 1 | 0 | 0
ori | 1 | 3 | ALU | 2 | 1 | 0 | 0
lui | 1 | 3 | ALU | 2 | 1 | 0 | 0
sw | 1 | 2 | DM
lw | 1 | 3 | DM | 3 | 2 | 1 | 0
beq | 0 | 0
jal | 3 | 3 |  | 0 | 0 | 0 | 0
jr | 0 | 3
3 | 不需要使用该寄存器
转发/暂停控制
| T_new | E |  |  |  | M |  |  | W
|  | ALU | DM |  | PC | ALU | DM | PC | ALU | DM | PC
T_rs_use |  | 1 | 2 |  | 0 | 0 | 1 | 0 | 0 | 0 | 0
0 |  | S | S |  | F | F | S | F | F | F | F
1 |  | F | S |  | F | F | F | F | F | F | F
T_rt_use |  | ALU | DM |  | PC | ALU | DM | PC | ALU | DM | PC
0 |  | S | S |  | F | F | S | F | F | F | F
1 |  | F | S |  | F | F | F | F | F | F | F
2 |  | F | F |  | F | F | F | F | F | F | F